## CYAN_AMP_2
Comment | Value | Description | Designator | Footprint | LibRef | Quantity
TEST TP |  | 测试环 | TP1, TP2 | TEST TP1.4_B | TEST TP | 2
TDA7498ETR |  | Integrated Circuit | IC1 | TDA7498E-SSOP36 | TDA7498ETR | 1
BZT52C3V3 |  | 整流二极管 | VD9 | SOD-123 | 1N4007 | 1
SS1060C |  | 肖特基二极管 | VD10, VD11 | SMC | SS34 | 2
SMA |  | SMA-2.4G射频天线接口 | JP6 | SMA_FR | SMA | 1
SS34 |  | 肖特基二极管 | VD1, VD2, VD3, VD4, VD5, VD6, VD7, VD8 | SMA | SS14 | 8
R | 4.3K | 贴片电阻 | R17 | R 0805 | R | 1
R | 8 | 贴片电阻 | R1, R3, R6, R8 | R 0805 | R | 4
R | 22 | 贴片电阻 | R2, R4, R7 | R 0805 | R | 3
R | 22k | 贴片电阻 | R9, R10, R11 | R 0805 | R | 3
R | 33K | 贴片电阻 | R13, R16 | R 0805 | R | 2
R | 39K | 贴片电阻 | Rosc | R 0805 | R | 1
R | 47K | 贴片电阻 | R5 | R 0805 | R | 1
R | 100K | 贴片电阻 | R12, R14, R15 | R 0805 | R | 3
PJ342 |  | 3.5耳机插座,6Pin | CON2, CON3 | PJ343 | PJ343 | 2
M3 |  | 铜柱孔 | M1, M2, M3 | M3 125X200 | M3 | 3
红色 |  | 贴片LED | LED1 | LED 1206R | LED-SMD | 1
HDR-1X2 |  | 2P接插件 | JP3, JP9, JP10 | KF301-2P | Header 2 | 3
HDR-1X3 |  | 3P接插件 | JP1, JP2, JP7, JP8 | HDR-1X3 | Header 3 | 4
HDR-1X2 |  | 2P接插件 | JP4 | HDR-1X2 | Header 2 | 1
3.5*1.3 |  | 低压电源接口 | CON1 | DC-005 | P-DC | 1
CSW-4P |  | 4路编码开关 | SW1 | CSW1.27 SMD-4P | CSW-4P | 1
| 1uf | CBB电容 | C1, C4, C6, C12 | CBB-T 5*10*5.4 | C-CBB | 4
| 1uf/4OHM ¦¦ 470nf/8OHM | CBB电容 | C9, C26 | CBB-T 5*10*5.4 | C-CBB | 2
| 224J100 | CBB电容 | C5, C15, C24, C29 | CBB-T 5*7.5*3.5 | C-CBB | 4
| 680UF | 直插电解电容 | E1, E2, E3, E4, E5, E6 | CAP 5.0*12.5*20-H | C-CAP | 6
C | 1NF | 无极性贴片电容 | C2, C3, C7, C10 | C 0805 | C | 4
C | 1UF | 无极性贴片电容 | C16, C19 | C 0805 | C | 2
C | 2.2UF | 无极性贴片电容 | C32, C33 | C 0805 | C | 2
C | 4.7UF | 无极性贴片电容 | C22 | C 0805 | C | 1
C | 10UF | 无极性贴片电容 | C21 | C 0805 | C | 1
C | 39NF | 无极性贴片电容 | C30 | C 0805 | C | 1
C | 100NF | 无极性贴片电容 | C14, C17, C18, C20, C23, C31 | C 0805 | C | 6
C | 220NF | 无极性贴片电容 | C8, C11, C25, C27 | C 0805 | C | 4
C | 330PF | 无极性贴片电容 | C13, C28 | C 0805 | C | 2
22uH |  | 工字电感 | L1, L2, L3, L4 | 7G17A/C | L-PK | 4